## Bill of Materials-BOM
Designator | Quantity | MF | MP | Value | Package | Description | Instructions | Type | HelpURL | ChipDip_Link | Name
C2_1, C2_2, C2_3, C2_4, C2_5, C2_6 | 6 | AVX | GX035C104MAT2-500 or CL10B104JB8NNNC | 0.1u | 0603 AVX | Cap Thin Film 0.1uf 50v 0603 |  | SMD |  |  | GX035C104MAT2-500
D1_1, D1_2, D1_3, D1_4, D1_5, D1_6 | 6 |  | 0603-LED-BLUE |  | 0603 Lite-On | LED IrLED Chip LED 2-Pin SMD T/R |  | SMD |  |  | 0603-LED-BLUE
P1 | 1 | JST Sales | S4B-XH-A_LF__SN_ |  | None | XH Series 7 Position 2.5 mm Through Hole Right Angle Press Fit Shrouded Header |  |  |  |  | S7B-XH-A(LF)(SN)
Q2_1, Q2_2, Q2_3, Q2_4, Q2_5, Q2_6 | 6 |  |  |  |  | N-Channel MOSFET |  |  |  |  | IRF7862
R1_1, R1_2, R1_3, R1_4, R1_5, R1_6 | 6 | Yageo or NXP | RC0603FR-07330RL | 330 | R0603 | 330 Ohms ±1% 0.1W, 1/10W Chip Resistor 0603 (1608 Metric) Thick Film |  | SMD | https://www.yageo.com/upload/media/product/productsearch/datasheet/rchip/PYu-RC_Group_51_RoHS_L_10.pdf | https://www.chipdip.ru/product0/9000079628 | RC0603FR-07330RL
R2_1, R2_2, R2_3, R2_4, R2_5, R2_6 | 6 |  |  | 100 |  | Resistor |  |  |  |  | Res3
R3_1, R3_2, R3_3, R3_4, R3_5, R3_6, R4_1, R4_2, R4_3, R4_4, R4_5, R4_6, R5_1, R5_2, R5_3, R5_4, R5_5, R5_6, R6_1, R6_2, R6_3, R6_4, R6_5, R6_6 | 24 |  |  | 33 |  | Resistor |  |  |  |  | Res3
U2_1, U2_2, U2_3, U2_4, U2_5, U2_6 | 6 | infineon | IRS10752LTRPBF |  | SOT-23-6 | HY2213-BB3A |  |  | http://www.hycontek.com/wp-content/uploads/DS-HY2213_EN.pdf | http://www.hycontek.com/wp-content/uploads/DS-HY2213_EN.pdf | HY2213-BB3A